## 综合布线
序号 | 名称 | 参数 | 数量 | 单位
1 | 液晶拼接屏 | 1，单元尺寸(mm);1023*578*100 对角线尺寸:46" 类型:DID屏幕长宽比例:16：9 点距:0.53025(H) * 0.53025(V) 分辨率:1920*1080兼容分辨率:1600x1200；1280x1024；1280x768；1024x768；832x624；800x600；720x400；640x4801920x1080 输入通道:Video in *1 RGB in*1,DVI-D in*1,HDMI in*1 RS323 IN *1 输出通道:RS232 out *2,Video out*1 基本功能:同一显示单元内可显示一路六种类型中的任意一类输入信号，信号类型可选：RGB,DVI，HDMI，VIDEO。 ★2，液晶拼接显示单元采用原装A规屏，液晶拼接模组和整机单元需为同一品牌，采用ADSDS硬屏技术 ★3，为保证图像显示效果，液晶拼接显示单元拼接缝隙≤3.5mm，亮度≥500cd/㎡，对比度≥1400:1，可视角度≥178度，色彩1.07B(10bit)，色彩饱和度72%。具有高分辨率，高亮度，高对比度等特点 ★4，液晶拼接显示单元需通过IP6X防尘等级认证及抗震八级认证 ★5，液晶拼接显示单元稳定可靠，平均无故障运行时间（MTBF）不低于60000小时 ★6， 液晶拼接显示单元需通过噪音测试，判定标准为距离屏幕水平0.5米\垂直0.45米时7，的工作噪音 ≤8dB，测试依据GB/T18313 2001 液晶拼接显示单元满足在恶劣环境下的正常使用。液晶拼接显示单元运行无灼伤、残影现象 液晶拼接显示单元无故障运行 7×24h 后显示系统稳定并正常运行（屏稳测试） ★8，液晶拼接显示单元需通过漏光度测试，屏幕在显示亮度最大值的情况下，屏幕四周漏光度小于0.02cd/m2 ★9，液晶拼接显示单元安全可靠，需通过3C认证 10，支持格式:NTSC、PAL、480I、576、480P、576P、720P、1080P、标准的VESA或者定制的特殊格式，最高1920*1080 连续工作时间:24小时不间断，每周7天 工作温度:-20-65摄氏度 工作湿度:0C°-55C°供电:220V AC, 60Hz | 9 | 台
2 | 交换机1 | 1. 性能：交换容量≥5.98Tbps；转发性能≥222Mpps 2. 性能指标MAC地址表≥32K、路由表容量≥24K、ARP表项≥16K 3. 接口类型：≥24千兆电口+8SFP光口+1业务扩展槽，≥1个micro USB + 1USB 4. 支持静态路由，RIPv1/v2、RIPng，OSPFv1/v2，OSPFv3，BGP4，BGP4+ for IPv6,等价路由，策略路由； 5. 支持集中式MAC地址认证、802.1x认证、Portal认证、支持用户帐号、IP、MAC、VLAN、端口等用户标识元素的动态或静态绑定； 6. 支持L2（Layer 2）~L4（Layer 4）包过滤功能，提供基于源MAC地址、目的MAC地址、源IP(IPv4/IPv6)地址、目的IP(IPv4/IPv6)地址、TCP/UDP端口号、VLAN的流分类； 7. ★设备具备抗攻击能力、流量控制功能，具有用户访问控制和安全审计功能,提供权威检测报告证明； | 1 | 台
3 | 交换机2 | 1.支持千兆电端口≥24个，千兆SFP端口≥4个； 2.交换容量≥3.36Tbps，包转发率≥126Mpps； 3.静态路由，支持 RIP、RIPng、OSPF、OSPFv3 协议； 4.支持 RRPP、支持智能以太保护 SEP 协议、支持 ERPS 以太环保护协议（G.8032）； 5.★支持MAC地址表≥16K、ARP表项≥4K，IPv4路由表≥4K，ACL规则≥2400条，提供第三方证明； 6.支持sFlow、支持Telemetry； 7.★支持作为 SVF client 零配置即插即用，支持智能堆叠 iStack，提供官网产品彩页证明； 硬件配置： 1.本次配置千兆电端口24个，千兆SFP端口4个； | 1 | 台
4 | 解码器 | 高清视音频解码器，采用Linux操作系统，运行稳定可靠 输入接口：支持一路VGA和一路DVI接入 输出接口：支持12路HDMI，HDMI（可以转DVI-D）（奇数口）输出分辨率最高支持4K（3840*2160@30HZ） 编码格式：支持H.265、H.264、MPEG4、MJPEG等主流的编码格式； 封装格式：支持PS、RTP、TS、ES等主流的封装格式； 音频解码：支持G.722、G.711A、G.726、G.711U、MPEG2-L2、AAC音频格式的解码； 解码能力：支持≥96路1080P及以上分辨率同时实时解码； 画面分割：支持1、2、4、6、8、9、10、12、16、25、36画面分割显示。 网络接口：2光口，2电口 音频接口：支持8路音频输出，1路对讲输入，1路对讲输出 串行接口：一个标准232接口（RJ45）、一个标准485接口 报警接口：12路报警输入，12路报警输出 | 1 | 台
5 | 其他 | 支架、辅材、安装
6
7
8
9 | 免费质保要求：三年