## Sheet2
工程名称：肥东法院撮镇法庭维修改造工程
项目地址：安徽省合肥市肥东县撮镇镇星光大道
一、室外工程：
二、室内工程：
三、电气工程：
四、水暖工程：
五、宣传装饰工程：
六、税 金：
一、室外工程：
序号 | 编号 | 工程名称 | 数量 | 单位
1 | 拆除工程（PARTITIONS）
2 | 大楼外立面修复
| 1.2.1 | 柱子破损修补 | 4 | 根
| 1.2.2 | 真石漆外墙腻子基层 | 629 | 平方米
| 1.2.3 | 外墙真石漆喷涂 | 629 | 平方米
| 1.2.4 | 坡道原地砖拆除 | 1 | 项
| 1.2.5 | 坡道防滑石材铺贴 | 1 | 项
二、室内工程
1 | 序工项目（PERPARATORY WORK ）
| 1.1 | 施工垃圾现场清运费（不含外运）。 | 657 | 平方米
| 1.2 | 施工垃圾外运费（不足一车按一车计算)。 | 657 | 平方米
| 1.3 | 材料人工搬运费 | 657 | 平方米
| 1.4 | 成品地膜保护费 | 657 | 平方米
2 | 拆除工程（PARTITIONS）
2.1 | 开门洞拆除
| 2.2.1 | 轻质砖墙体开门洞（门洞宽度1200mm*2400mm内） | 2 | 项
| 2.2.2 | 新开门洞修整 | 2 | 项
工艺：墙体断面机械切割处理、建筑垃圾装袋码放整齐。
3 | 隔墙工程（PARTITIONS）
3.1 | 新建地面到天花轻体砖平面墙隔断墙
| 3.1.1 | 120mm厚地面到天花轻体砖（加气砖）平面隔断墙 | 86.4 | 平方米
| 3.1.2 | 轻体砖墙面批刮胶泥挂网 | 172.8 | 平方米
主材：胶泥、轻体砖（加气砖）。
工艺：定位、放线、胶泥按照胶泥包装袋上比例现场搅拌，轻体砖与墙体之间用连接片加固。
位置：
3.2 | 新建地面到天花轻钢龙骨纸面石膏板弧形隔断墙
| 3.2.1 | 75系列轻钢龙骨双面单层9厘石膏板平面弧形隔断墙 | 10.24 | 平方米
主材：轻钢龙骨、木工板、纸面石膏板。
工艺：定位、放线、打眼，铆接轻钢龙骨后固定于原始结构面。自攻钉固定石膏板、防锈漆点涂钉眼。
| 位置： | 母婴室
3.3 | 新建墙体门洞过梁
| 3.3.1 | 1200mm角铁过梁 | 2 | 根
主材：50*50规格角铁。
工艺：砌墙时到门梁高度使用过梁，平放在轻体砖上，然后上放使用轻体砖交叉方式砌墙。
位置：
3.4 | 混泥土止水梁
| 3.4.1 | 支模现浇≤150*300混泥土止水梁 | 2.7 | 米
主材：钢筋、水泥砂浆、石子。
工艺：根据实际尺寸现场支模、编植钢筋混泥土现浇止水梁
| 位置： | 新增无障碍卫生间
4 | 顶面工程（CEILING WORKS）
4.1 | 供应及安装矿棉板吊顶
| 4.1.2 | 供应及安装600*600mm矿棉板吊顶 | 145 | 平方米
工艺:定位放线打眼安装固定吊杆、主骨，挂件吊装间隔400mm*400mm轻钢龙骨骨架,9厘纸面石膏板封面、自攻螺丝钉固定，钉眼和接缝处防锈漆石膏填平
| 位置： | 过道、调解室
4.2 | 新建纸面石膏板吊顶
| 4.2.1 | 38系列轻钢龙骨纸面石膏板平面造型顶 | 180.1 | 平方米
| 位置： | 会议室，厅长室、调解室、大审判室、无障碍卫生间
| 4.2.2 | 38系列轻钢龙骨纸面石膏宽度≤500mm边顶 | 153 | 米
| 位置： | 过道、调解室、庭长办
工艺:定位放线打眼安装固定吊杆、主骨，挂件吊装间隔400mm*400mm轻钢龙骨骨架,9厘纸面石膏板封面、自攻螺丝钉固定，钉眼和接缝处防锈漆石膏填平
4.3 | 新建窗帘盒
| 4.3.1 | 制作≤ 300mm*200mm石膏板饰面 （暗盒） | 32.7 | 米
| 位置： | 大审判厅
4.4 | 供应软膜天花吊顶
| 4.4.1 | 人工辅料：木工板基层打底 | 11.8 | 平方米
| 4.4.2 | 供应及安装白色软膜天花吊顶（含LED灯光片、变压器） | 11.8 | 平方米
主材：工厂定制成品软膜
工艺：饰面材料表面应洁净、色泽一致，不得有翘曲、裂缝及缺损。压条应平直、宽窄一致。
4.5 | 装饰空调风口篦子
| 4.5.1 | 黑色PVC材质 | 2.54 | 米
4.6 | 顶面批刮腻子基层处理
| 4.6.1 | 人工辅料：腻子批刮 | 256.6 | 平方米
工艺:墙面将残留在基层表面上的灰尘，污垢溅沫和砂浆流痕等杂物清除扫净，并将浮尘等清扫干净。（刮腻子2遍，打磨平整）
位置：
4.7 | 顶面涂刷乳胶漆
| 4.7.1 | 人工辅料：立邦新时时丽乳胶漆涂刷 | 503 | 平方米
工艺:滚涂面漆两遍.无刷纹、流坠。手感平整，光滑，无挡手感、无明显颗粒感。
位置：
5 | 墙面工程（Wall Covering）
5.1 | 室内墙面批刮腻子基层处理
| 5.1.1 | 人工辅料：腻子批刮 | 193.28 | 平方米
工艺:墙面将残留在基层表面上的灰尘，污垢溅沫和砂浆流痕等杂物清除扫净，并将浮尘等清扫干净。（刮腻子2遍，打磨平整）
位置：
5.2 | 室内墙面涂刷乳胶漆
| 5.2.1 | 人工辅料：立邦时时丽乳胶漆涂刷 | 1222 | 平方米
工艺:滚涂面漆两遍.无刷纹、流坠。手感平整，光滑，无挡手感、无明显颗粒感。
位置：
5.3 | 供应及安装木饰面大板
| 5.3.1 | 吸音板 | 59.74 | 平方米
| 5.3.2 | 长城板 | 4.8 | 平方米
| 5.3.3 | 普通成品木饰纹大板 | 44.43 | 平方米
| 5.3.3 | 会议室背景木箱基础 | 7.56 | 平方米
| 5.3.3 | 白板玻璃 | 5.6 | 平方米
工艺：墙面打磨平整，用结构胶粘贴，如需造型费用另计。
位置：会议室+多功能审判厅、三层楼梯间背景墙
5.4 | 洗手间墙地面瓷砖铺贴 |  | 23.8 | 平方米
5.5 | 洗手间墙地面JS防水 |  | 6.7 | 平方米
6 | 门窗工程（Windows and doors engineering）
6.1 | 供应及安装烤漆套装木质门及门套
| 6.1.1 | 供应及安装900mm*2100mm烤漆套装木门及五金 | 3 | 套
工艺：工厂制作木门，现场安装。
规格：900mm*2100mm.
位置：
6.2 | 供应及安装钢化玻璃门
| 6.2.1 | 主材：10mm钢化玻璃，地弹簧、闭门器，电磁锁安装费 | 2 | 扇
工艺：工厂定制成品、现场安装。
规格：900mm*2100mm.
| 位置： | 三层楼梯间
6.3 | 自动感应平开钢化玻璃门
| 6.3.1 | 主材：感应平开门感应器、电机、钢架、轨道及安装费 | 1 | 套
| 6.3.2 | 主材：12mm钢化玻璃 | 10.5 | 平方米
工艺：在地面安装导向性轨道，将槽钢放置在门柱外电焊牢固。将机箱固定在横梁上，安装门扇。使门扇滑动平滑。
6.4 | 不锈钢门套
| 6.4.1 | 人工及辅料：木工板基层、201不锈钢拉丝门套 | 9.5 | 米
工艺：木工板基层、定制不锈钢饰面
7 | 踢脚线（skirting）
7.1 | 供应及安装复合踢脚板
| 7.1.1 | 主材：8公分高免漆踢脚板。 | 6 | 米
| 7.1.2 | 主材:黑色金属踢脚板。 | 3 | 米
工艺：工厂定制成品、现场安装。
位置：
8 | 其它工程（Custom-made Furniture）
8.1 | 供应及安装窗帘
| 8.1.1 | 供应及安装遮光帘 | 45 | 米
| 8.1.2 | 供应及安装遮光卷帘 | 20.4 | 平方米
主材：工厂制作，现场安装
| 位置： | 各房间，不含过道及楼梯间
三、电气工程
1 | 强电电路
| 1.1.1 | 供应及安装2.0pvc穿线管、铜线 | 603 | 平方米
| 备注： | 原电线不动，新增部分按设计增加
1.2 | 供应及安装开关、插座面板
| 1.2.1 | 供应正泰单联开关面板 | 170 | 项
| 备注： | 开关插座换新
2 | 灯具安装工程（lighting installation）
2.1 | 供应及安装LED灯带
| 2.1.1 | 成品安装（人工及辅料费） | 42 | 米
| 2.1.2 | 供应软管LED灯带 | 42 | 米
位置：
2.2 | 供应及安装LED暗装筒灯
| 2.2.1 | 成品安装（人工及辅料费） | 97 | 个
| 2.2.2 | 供应7W，6000K， | 97 | 个
位置：
2.3 | 供应及安装LED平板灯
| 2.3.1 | 成品安装（人工及辅料费） | 37 | 个
| 2.3.2 | 供应38W/600mm*600mmLED平板灯 | 37 | 个
2.4 | 供应及安装LED日光灯管
| 2.4.1 | 成品安装（人工及辅料费） | 16 | 个
| 2.4.2 | 供应T8日光灯管 | 16 | 个
2.5 | 供应及安装感觉吸顶灯
| 2.5.1 | 成品安装（人工及辅料费） | 2 | 个
| 2.5.2 | 供应11W | 2 | 个
3 | 消防施设、应急照明工程（Emergency lighting fire fighting facilities）
3.1 | 供应及安装安全出口指示灯
| 3.1.1 | 成品安装安全出口指示灯、应急照明灯、疏散指示灯 | 1 | 项
四、水暖工程
1 | 管道改装（Transformation pipeline ）
1.1 | 上下水管改造
| 1.1.1 | 供应及安装室内PPR管件、PVC下水管、室外开挖及回填 | 1 | 项
2 | 成品安装（Finished product and installation）
2.1 | 卫生间设备
| 2.1.1 | 供应及安装坐便器、扶手、洗手池等 | 1 | 项
位置：
五、宣传装饰
1 | 警卫室
| 1.1 | 警务工作站挂牌（0.5*2米） | 1 | 项
| 1.2 | pvc雕刻 写真覆板（2.93*0.8米） | 1 | 项
2 | 一楼调解标语
|  | pvc雕刻 写真覆板 | 2 | 项
3 | 走廊文化标识标牌
|  | pvc雕刻 亚格力雕刻 | 3 | 项
4 | 二楼会议室标语制度牌
|  | pvc雕刻 写真覆板 | 1 | 项
5 | 二楼室内标语广告字
|  | pvc雕刻 | 1 | 项
6 | 三楼办公室标识标牌
| 6.1 | pvc雕刻 写真覆板 亚格力雕刻 | 5 | 项
| 6.2 | 半透玻璃贴 | 4.8 | 平方米
六、税 金：